## 更新记录
APP用例更新记录
更新日期 | 更新内容 | 更新用例表 | 更新人员 | 备注

## 自动化用例
编号 | 模块 | 用例名称 | 前置条件 | 测试步骤 | 预期结果 | 用例等级 | 测试结果 | 备注
jwt_01 | 进入APP | 同意用户服务协议 | 清除APP数据 | 手机桌面进入有看头APP，弹出用户服务协议，点击同意 | 进入有看头APP的登录界面
jwt_02 | 进入APP | 输入正确手机号密码登录 | 手机号已注册 | 有看头APP登录界面，账号输入手机号，密码输入正确的密码，点击登录 | 可登录
jwt_03 | 进入APP | 定位权限同意 | 未操作过同意定位权限 | 登录有看头APP，弹出需要使用定位权限的弹窗，点击同意 | 同意后，再次进入不会出现使用定位权限弹窗
jwt_04 | 进入APP | APP升级弹框 |  | 1，登录后进入设备列表首页弹出APP升级弹框 2，关闭弹框右上角“×” | 可关闭弹框
jwt_05 | 进入APP | 推送消息提醒弹框 |  | 1，登录后进入设备列表首页弹出推送消息提醒 2、点击深入了解 3、点击X | 进入消息通知说明，点击X退出消息通知说明
jwt_06 | 进入APP | 功能指引提示 |  | 1，登录后进入设备列表首页弹出功能指引提示 2、点击界面 | 关闭功能指引提示
jwt_07 | 有线连接设备 | 选择添加方式 |  | 在设备列表界面，点击右上角的“+”按钮-->选择“有线连接” | 进入准备摄像机界面
jwt_08 | 有线连接设备 | 选择摄像机ID |  | 准备摄像机界面点击“下一步”-->选择需要添加的设备ID（27098235） | 选择后，可添加成功
jwt_09 | 有线连接设备 | 设备命名 |  | 添加成功后，输入设备名字“自动化测试”，确定 | 弹出添加成功弹框
jwt_10 | 有线连接设备 | 分享给亲友 |  | 添加成功弹框中选择分享给亲友-->选择二维码分享 | 可生成二维码分享
jwt_11 | 有线连接设备删除 | 进入设备设置 |  | 在设备列表界面，点击已添加的有线设备右上角，选择设置 | 进入设置页面
jwt_12 | 有线连接设备删除 | 设置页面删除设备 |  | 设置页面选择点击删除设备，弹出删除摄像机弹框选择确定 | 可删除设备
jwt_13 | 报警快捷键功能 | 设备列表打开报警通知 |  | 设备列表首页，设备快捷栏点“报警通知” | 打开报警推送（icon点亮状态），报警状态同步到设置页面和监控页面
jwt_14 | 报警快捷键功能 | 设备列表关闭报警通知 |  | 设备列表首页，设备快捷栏点“报警通知” | 关闭报警通知开关（icon置灰状态+斜杠，不再接受报警信息推送，报警状态同步到设置页面和监控页面
jwt_15 | 报警快捷键功能 | 打开报警，检测到画面变化 |  | 设备列表首页，设备快捷栏打开“报警通知”，画面变化 | 跳转到监控页面 |  |  | 需要画面变化，实现方式若有变化，以跳转页面判断
jwt_16 | 监控 | 清晰度 |  | 设备单机监控页面，点击一下监控屏幕 | 显示当前监控分辨率，无操作5秒后隐藏
jwt_17 | 监控 | 清晰度 |  | 切换监控分辨率：超清或高清 | 可以正常切换监控分辨率，画面画质有明显变化
jwt_18 | 监控 | 清晰度 |  | 右上角进入设备设置页面，再次返回监控 | 保存上一次监控的分辨率
jwt_19 | 监控 | 声音 |  | 设备单机监控页面，点击声音按钮 | （声音默认关闭）打开声音，可以听到设备端声音 |  | 只是操作、UI截取声音图标判断正确，声音判断未实现
jwt_20 | 监控 | 声音 |  | 再次点击声音按钮 | 关闭声音，听不到设备端声音，UI显示正确 |  | 只是操作、UI截取声音图标判断正确，声音判断未实现
jwt_21 | 监控 | 录像 |  | 由设备列表进入设备监控页面，点击录像按钮 | 录像图标显示成正在录像红色标识（参考UI图）屏幕有图标显示正在录像状态：REC
jwt_22 | 监控 | 录像 |  | 设备监控页面录像大于5秒时，再次点击录像图标 | 提示录像片段成功，UI恢复原状
jwt_23 | 监控 | 对讲 |  | 由设备列表进入设备监控页面，点击对讲按钮 | 闪一下对讲图标（蓝色显示）后消失
jwt_24 | 监控 | 对讲 |  | 由设备列表进入设备监控页面，长按对讲按钮 | 监控有动画显示正在对讲，对着手机说话设备端可以听到声音 |  | 判断UI变化，声音判断未实现
jwt_25 | 监控 | 对讲 |  | 由设备列表进入设备监控页面，长按后松开对讲按钮 | 恢复原状态，对着手机说话设备端不可以听到声音 |  | 判断UI变化，声音判断未实现
jwt_26 | 监控 | 更多菜单 |  | 由设备列表进入设备监控页面，点击 ‘三 ’图标 | 打开展示更多菜单，包括回放、报警、同屏、常看位置入口
jwt_27 | 监控 | 更多菜单 |  | 由设备列表进入设备监控页面点击 ‘三 ’图标，然后点击X按钮 | 收起更多菜单
jwt_28 | 监控 | 全屏图标 |  | 由设备列表进入设备监控页面，点击一下监控屏幕 | 显示全屏按钮，无操作5秒后隐藏后
jwt_29 | 监控 | 全屏图标 |  | 由设备列表进入设备监控页面，点击一下监控屏幕出现全屏图标，点击全屏图标 | 切换到横屏监控
jwt_30 | 监控 | 截图图标 |  | 由设备列表进入设备监控页面，点击一下截图图标 | 截取一张图片，缩略图显示在监控屏幕左下角，5秒后隐藏
jwt_31 | 监控 | 截图图标 |  | 由设备列表进入设备监控页面，截图后点击缩略图 | 进入查看页面
jwt_32 | 监控 | 截图图标 |  | 由设备列表进入设备监控页面，截图查看，查看页面点击分享 | 可弹出分享方式
jwt_33 | 监控 | 截图图标 |  | 由设备列表进入设备监控页面，截图查看，查看页面删除 | 可删除截图
jwt_34 | 卡回放 | 进入卡回放默认播放 | g设备，设备存储卡中有录像记录 | 由设备列表进入卡回放 | 进入卡回放视频自动播放
jwt_35 | 卡回放 | 竖屏 - 播放/暂停 | g设备，设备存储卡中有录像记录 | 1、进入卡回放 2、点击画面中的暂停 3、点击画面中的播放 | 1、点击暂停，停止播放 2、点击播放，恢复播放状态
jwt_36 | 卡回放 | 竖屏 - 全屏 | g设备，设备存储卡中有录像记录 | 1、进入卡回放 2、待录像开始播放后，点击全屏 3、全屏界面点击横屏切换图标 | 切换至全屏播放界面，点击横屏切换图标，从全屏切换至横屏
jwt_37 | 卡回放 | 时间轴拖动 | g设备，设备存储卡中有录像记录 | 1、APP进入SD卡回放页面 2、往前快速滑动 3、往后快速滑动 | 可向前向后快进
jwt_38 | 卡回放 | 时间轴日期 | g设备，设备存储卡中有大于2天的录像记录（当天日期有录像及上一天有录像） | 1、APP进入SD卡回放页面 2、观察当前日期往后的日期是否显示 | 显示往后的日期
jwt_39 | 卡回放 | 时间轴日期 | g设备，设备存储卡中有大于2天的录像记录（当天日期有录像及上一天有录像） | 1、APP进入SD卡回放页面 2、点击当前日期另一天的录像 | 从当前播放的录像切换到另一天的录像